## eagle-export-bom
Qty | Value | Device | Package | Manufacturer | Part Number | Parts | Description
3 | 0.1uF | CAPACITOR.0603 | 0603 | KEMET | C0603C104K5RACAUTO7411 | C1, C3, C7
1 | 100R | RESISTOR.0603 | 0603 | TE Connectivity | CRGP0603F100R | R1
3 | 10k | RESISTOR.0603 | 0603 | ROHM | SDR03EZPF1002 | R2, R4, R7
1 | 10uF | CAPACITOR.0603 | 0603 | Murata | GRM188R61E106MA73J | C4
2 | 10uF_25V | CAPACITOR.0805 | 0805 | Taiyo Yuden | TMK212BBJ106MGHT | C5, C6
1 | 2.4uH | Inductor |  | Bourns | SDR0603-2R5ML | L1
1 | 170k | RESISTOR.0603 | 0603 | Bourns | CR0603-FX-1693ELF | R6
1 | 1k | RESISTOR.0603 | 0603 | ROHM | ESR03EZPJ102 | R5
1 | 1uF | CAPACITOR.0603 | 0603 | Taiyo Yuden | TMK107BJ105KA8T | C2
1 | 330R | RESISTOR.0603 | 0603 | ROHM | SFR03EZPF3300 | R8
1 | 47.5k | RESISTOR.0603 | 0603 | ROHM | SFR03EZPF4752 | R3
1 |  | 54548-2271 | 545482271 | Molex | 545482271 | J3 | FFC & FPC Connectors 0.5 FPC ZIF Hsg Assy ssy 22Ckt EmbsTp Pkg
1 |  | 62684-401100AHLF | 62684401100AHLF | Amphenol | 62684401100AHLF | J1 | FFC & FPC Connectors 62684-401100AHLF-OPUD
1 |  | LT8336HV#PBF | LT8336HVPBF | Analog Devices | LT8336HV#PBF | IC1 | Switching Voltage Regulators 40V, 2.5A Low IQ Sync Step-Up Silent Sw
1 | Green | LED.0603 | 0603.LED | OSRAM | LT Q39E-Q1OO-25-1 | D1
1 |  | SFV6R-3STE1HLF | SFV6R3STE1HLF | Amphenol | SFV6R-3STE1HLF | J2 | FFC & FPC Connectors 6P R/A SMT FFC/FPC 0.5mm CONT SPACING